## IAM
| LS2 | LS3
0 | 1 | 1
10 | 0.98938 | 0.98947
20 | 0.9381 | 0.96926
30 | 0.84752 | 0.941
40 | 0.7199 | 0.89469
50 | 0.55826 | 0.80865
60 | 0.36636 | 0.64956
70 | 0.14852 | 0.37246
80 | -0.090448 | -0.079279

## CpVP1
T [K] | T [°C] | Cp
288 | 14.85 | 1527.0982 | 20000000
298 | 24.85 | 1558.1453 | 20000000
308 | 34.85 | 1588.6872 | 20000000
318 | 44.85 | 1618.7529 | 20000000
328 | 54.85 | 1648.3717 | 20000000
338 | 64.85 | 1677.5724 | 20000000
348 | 74.85 | 1706.3842 | 20000000
358 | 84.85 | 1734.8362 | 20000000
368 | 94.85 | 1762.9574 | 20000000
378 | 104.85 | 1790.7769 | 20000000
388 | 114.85 | 1818.3237 | 20000000
398 | 124.85 | 1845.6269 | 20000000
408 | 134.85 | 1872.7156 | 20000000
418 | 144.85 | 1899.6188 | 20000000
428 | 154.85 | 1926.3657 | 20000000
438 | 164.85 | 1952.9852 | 20000000
448 | 174.85 | 1979.5064 | 20000000
458 | 184.85 | 2005.9584 | 20000000
468 | 194.85 | 2032.3703 | 20000000
478 | 204.85 | 2058.7712 | 20000000
488 | 214.85 | 2085.19 | 20000000
498 | 224.85 | 2111.6559 | 20000000
508 | 234.85 | 2138.1979 | 20000000
518 | 244.85 | 2164.8451 | 20000000
528 | 254.85 | 2191.6265 | 20000000
538 | 264.85 | 2218.5713 | 20000000
548 | 274.85 | 2245.7084 | 20000000
558 | 284.85 | 2273.067 | 20000000
568 | 294.85 | 2300.6762 | 20000000
578 | 304.85 | 2328.5649 | 20000000
588 | 314.85 | 2356.7622 | 20000000
598 | 324.85 | 2385.2973 | 20000000
608 | 334.85 | 2414.1991 | 20000000
618 | 344.85 | 2443.4967 | 20000000
628 | 354.85 | 2473.2193 | 20000000
638 | 364.85 | 2503.3959 | 20000000
648 | 374.85 | 2534.0554 | 20000000
658 | 384.85 | 2565.2271 | 20000000
668 | 394.85 | 2596.9399 | 20000000

## CpS800
T [K] | T [°C] | Cp
288 | 14.85 | 1599.8684 | 20000000
298 | 24.85 | 1616.9336 | 20000000
308 | 34.85 | 1634.0015 | 20000000
318 | 44.85 | 1651.0718 | 20000000
328 | 54.85 | 1668.1444 | 20000000
338 | 64.85 | 1685.2188 | 20000000
348 | 74.85 | 1702.295 | 20000000
358 | 84.85 | 1719.3726 | 20000000
368 | 94.85 | 1736.4514 | 20000000
378 | 104.85 | 1753.5312 | 20000000
388 | 114.85 | 1770.6117 | 20000000
398 | 124.85 | 1787.6926 | 20000000
408 | 134.85 | 1804.7737 | 20000000
418 | 144.85 | 1821.8548 | 20000000
428 | 154.85 | 1838.9356 | 20000000
438 | 164.85 | 1856.0159 | 20000000
448 | 174.85 | 1873.0953 | 20000000
458 | 184.85 | 1890.1737 | 20000000
468 | 194.85 | 1907.2509 | 20000000
478 | 204.85 | 1924.3265 | 20000000
488 | 214.85 | 1941.4003 | 20000000
498 | 224.85 | 1958.4721 | 20000000
508 | 234.85 | 1975.5416 | 20000000
518 | 244.85 | 1992.6085 | 20000000
528 | 254.85 | 2009.6727 | 20000000
538 | 264.85 | 2026.7339 | 20000000
548 | 274.85 | 2043.7917 | 20000000
558 | 284.85 | 2060.8461 | 20000000
568 | 294.85 | 2077.8967 | 20000000
578 | 304.85 | 2094.9432 | 20000000
588 | 314.85 | 2111.9855 | 20000000
598 | 324.85 | 2129.0232 | 20000000
608 | 334.85 | 2146.0562 | 20000000
618 | 344.85 | 2163.0842 | 20000000
628 | 354.85 | 2180.1069 | 20000000
638 | 364.85 | 2197.124 | 20000000
648 | 374.85 | 2214.1355 | 20000000
658 | 384.85 | 2231.1409 | 20000000
668 | 394.85 | 2248.14 | 20000000

## CpDowthermA
T [K] | T [°C] | Densidad
288 | 14.85 | 1550.8458 | 20000000
298 | 24.85 | 1580.9688 | 20000000 | -2364 | 39.46 | -0.1703 | 0.0003904 | -4.422e-07 | 1.979e-10
308 | 34.85 | 1610.1837 | 20000000
318 | 44.85 | 1638.7077 | 20000000
328 | 54.85 | 1666.7249 | 20000000 | -2364 | 39.46 | -0.1703 | 0.0003904 | -4.422e-07 | 1.979e-10
338 | 64.85 | 1694.3889 | 20000000
348 | 74.85 | 1721.8251 | 20000000
358 | 84.85 | 1749.1329 | 20000000
368 | 94.85 | 1776.3882 | 20000000
378 | 104.85 | 1803.646 | 20000000
388 | 114.85 | 1830.9425 | 20000000
398 | 124.85 | 1858.2973 | 20000000
408 | 134.85 | 1885.7163 | 20000000
418 | 144.85 | 1913.1937 | 20000000
428 | 154.85 | 1940.7144 | 20000000
438 | 164.85 | 1968.2564 | 20000000
448 | 174.85 | 1995.7935 | 20000000
458 | 184.85 | 2023.2971 | 20000000
468 | 194.85 | 2050.7389 | 20000000
478 | 204.85 | 2078.0933 | 20000000
488 | 214.85 | 2105.3397 | 20000000
498 | 224.85 | 2132.465 | 20000000
508 | 234.85 | 2159.4656 | 20000000
518 | 244.85 | 2186.3503 | 20000000
528 | 254.85 | 2213.1422 | 20000000
538 | 264.85 | 2239.8814 | 20000000
548 | 274.85 | 2266.6273 | 20000000
558 | 284.85 | 2293.4609 | 20000000
568 | 294.85 | 2320.4871 | 20000000
578 | 304.85 | 2347.8374 | 20000000
588 | 314.85 | 2375.6719 | 20000000
598 | 324.85 | 2404.1818 | 20000000
608 | 334.85 | 2433.592 | 20000000
618 | 344.85 | 2464.163 | 20000000
628 | 354.85 | 2496.1939 | 20000000
638 | 364.85 | 2530.0243 | 20000000
648 | 374.85 | 2566.0366 | 20000000
658 | 384.85 | 2604.6588 | 20000000
668 | 394.85 | 2646.3668 | 20000000

## Cp
T [°C] | T [K] | CP syltherm800 | d | k | v
-40 | 233.15 | 1.506 | 990.61 | 0.1463 | 51.05
0 | 273.15 | 1.574 | 953.16 | 0.1388 | 15.33 | 673.15 | 3.3489
40 | 313.15 | 1.643 | 917.07 | 0.1312 | 7
80 | 353.15 | 1.711 | 881.68 | 0.1237 | 3.86
120 | 393.15 | 1.779 | 846.35 | 0.1162 | 2.36
160 | 433.15 | 1.847 | 810.45 | 0.1087 | 1.54
200 | 473.15 | 1.916 | 773.33 | 0.1012 | 1.05
240 | 513.15 | 1.984 | 734.35 | 0.0936 | 0.74
280 | 553.15 | 2.052 | 692.87 | 0.0861 | 0.54
320 | 593.15 | 2.121 | 648.24 | 0.0786 | 0.41
360 | 633.15 | 2.189 | 599.83 | 0.0711 | 0.31
400 | 673.15 | 2.257 | 547 | 0.0635 | 0.26
T [°C] | T [K] | Cp Dowtherm A
15 | 288.15 | 1.556
400 | 673.15 | 2.702
15 | 288.15 | 1.558
65 | 338.15 | 1.701
105 | 378.15 | 1.814
155 | 428.15 | 1.954
205 | 478.15 | 2.093
255 | 528.15 | 2.231
305 | 578.15 | 2.373
355 | 628.15 | 2.527
405 | 678.15 | 2.725
1108.492 | 1.7065 | -8.153e-17
T [°C] | T [K] | P [Pa] | Cp Therminol VP-1
14.85 | 288 | 1500000 | 1599.964
24.85 | 298 | 1500000 | 1617.029
34.85 | 308 | 1500000 | 1634.094
44.85 | 318 | 1500000 | 1651.159
54.85 | 328 | 1500000 | 1668.224
64.85 | 338 | 1500000 | 1685.289
74.85 | 348 | 1500000 | 1702.354
84.85 | 358 | 1500000 | 1719.419
94.85 | 368 | 1500000 | 1736.484
104.85 | 378 | 1500000 | 1753.549
114.85 | 388 | 1500000 | 1770.614
124.85 | 398 | 1500000 | 1787.679
134.85 | 408 | 1500000 | 1804.744
144.85 | 418 | 1500000 | 1821.809
154.85 | 428 | 1500000 | 1838.874
164.85 | 438 | 1500000 | 1855.939
174.85 | 448 | 1500000 | 1873.004
184.85 | 458 | 1500000 | 1890.069
194.85 | 468 | 1500000 | 1907.134
204.85 | 478 | 1500000 | 1924.199
214.85 | 488 | 1500000 | 1941.264
224.85 | 498 | 1500000 | 1958.329
234.85 | 508 | 1500000 | 1975.394
244.85 | 518 | 1500000 | 1992.459
254.85 | 528 | 1500000 | 2009.524
264.85 | 538 | 1500000 | 2026.589
274.85 | 548 | 1500000 | 2043.654
284.85 | 558 | 1500000 | 2060.719
294.85 | 568 | 1500000 | 2077.784
304.85 | 578 | 1500000 | 2094.849
314.85 | 588 | 1500000 | 2111.914
324.85 | 598 | 1500000 | 2128.979
334.85 | 608 | 1500000 | 2146.044
344.85 | 618 | 1500000 | 2163.109
354.85 | 628 | 1500000 | 2180.174
364.85 | 638 | 1500000 | 2197.239
374.85 | 648 | 1500000 | 2214.304
384.85 | 658 | 1500000 | 2231.369
394.85 | 668 | 1500000 | 2248.434

## visco_VP1
T [°C] | Viscosidad Dinámica | T [K] | @20000000 Pa
14.85 | 0.004717 | 288
24.85 | 0.00369 | 298
34.85 | 0.00295 | 308
44.85 | 0.002404 | 318
54.85 | 0.001992 | 328
64.85 | 0.001676 | 338
74.85 | 0.001428 | 348
84.85 | 0.001231 | 358
94.85 | 0.001073 | 368
104.85 | 0.000943 | 378
114.85 | 0.000837 | 388
124.85 | 0.000748 | 398
134.85 | 0.000673 | 408
144.85 | 0.000609 | 418
154.85 | 0.000555 | 428
164.85 | 0.000508 | 438
174.85 | 0.000468 | 448
184.85 | 0.000432 | 458
194.85 | 0.000401 | 468
204.85 | 0.000374 | 478
214.85 | 0.000349 | 488
224.85 | 0.000328 | 498
234.85 | 0.000308 | 508
244.85 | 0.000291 | 518
254.85 | 0.000275 | 528
264.85 | 0.000261 | 538
274.85 | 0.000248 | 548
284.85 | 0.000236 | 558
294.85 | 0.000225 | 568
304.85 | 0.000215 | 578
314.85 | 0.000206 | 588
324.85 | 0.000198 | 598
334.85 | 0.00019 | 608
344.85 | 0.000183 | 618
354.85 | 0.000176 | 628
364.85 | 0.00017 | 638
374.85 | 0.000164 | 648
384.85 | 0.000159 | 658
394.85 | 0.000154 | 668
384.85 | 0.000159 | 658
394.85 | 0.000154 | 668

## visco_SYL800
T [°C] | Viscosidad Dinámica | T [K] | @20000000 Pa
14.85 | 0.011925 | 288
24.85 | 0.009804 | 298
34.85 | 0.008133 | 308
44.85 | 0.006807 | 318
54.85 | 0.005745 | 328
64.85 | 0.004888 | 338
74.85 | 0.004191 | 348
84.85 | 0.00362 | 358
94.85 | 0.003149 | 368
104.85 | 0.002757 | 378
114.85 | 0.00243 | 388
124.85 | 0.002155 | 398
134.85 | 0.001921 | 408
144.85 | 0.001723 | 418
154.85 | 0.001552 | 428
164.85 | 0.001405 | 438
174.85 | 0.001277 | 448
184.85 | 0.001166 | 458
194.85 | 0.001068 | 468
204.85 | 0.000982 | 478
214.85 | 0.000905 | 488
224.85 | 0.000837 | 498
234.85 | 0.000775 | 508
244.85 | 0.000719 | 518
254.85 | 0.000669 | 528
264.85 | 0.000623 | 538
274.85 | 0.00058 | 548
284.85 | 0.000541 | 558
294.85 | 0.000505 | 568
304.85 | 0.000471 | 578
314.85 | 0.000439 | 588
324.85 | 0.000409 | 598
334.85 | 0.00038 | 608
344.85 | 0.000353 | 618
354.85 | 0.000328 | 628
364.85 | 0.000303 | 638
374.85 | 0.00028 | 648
384.85 | 0.000258 | 658
394.85 | 0.000236 | 668
384.85 | 0.000159 | 658
394.85 | 0.000154 | 668

## thermalconduct_SYL800
T [°C] | Conductividad Térmica | T [K] | @20000000 Pa
14.85 | 0.13599 | 288
24.85 | 0.1341 | 298
34.85 | 0.13222 | 308
44.85 | 0.13034 | 318
54.85 | 0.12845 | 328
64.85 | 0.12657 | 338
74.85 | 0.12469 | 348
84.85 | 0.12281 | 358
94.85 | 0.12093 | 368
104.85 | 0.11904 | 378
114.85 | 0.11716 | 388
124.85 | 0.11528 | 398
134.85 | 0.1134 | 408
144.85 | 0.11152 | 418
154.85 | 0.10964 | 428
164.85 | 0.10776 | 438
174.85 | 0.10588 | 448
184.85 | 0.104 | 458
194.85 | 0.10212 | 468
204.85 | 0.10024 | 478
214.85 | 0.098361 | 488
224.85 | 0.096481 | 498
234.85 | 0.094601 | 508
244.85 | 0.09272 | 518
254.85 | 0.09084 | 528
264.85 | 0.088959 | 538
274.85 | 0.087079 | 548
284.85 | 0.085198 | 558
294.85 | 0.083317 | 568
304.85 | 0.081435 | 578
314.85 | 0.079554 | 588
324.85 | 0.077672 | 598
334.85 | 0.075789 | 608
344.85 | 0.073907 | 618
354.85 | 0.072024 | 628
364.85 | 0.070141 | 638
374.85 | 0.068257 | 648
384.85 | 0.066373 | 658
394.85 | 0.064488 | 668

## thermalconduct_TVP1
0 | T [°C] | Conductividad Térmica | T [K] | @20000000 Pa
1 | 14.85 | 0.13677 | 288
2 | 24.85 | 0.13583 | 298
3 | 34.85 | 0.13486 | 308
4 | 44.85 | 0.13386 | 318
5 | 54.85 | 0.13281 | 328
6 | 64.85 | 0.13174 | 338
7 | 74.85 | 0.13062 | 348
8 | 84.85 | 0.12948 | 358
9 | 94.85 | 0.1283 | 368
10 | 104.85 | 0.12708 | 378
11 | 114.85 | 0.12583 | 388
12 | 124.85 | 0.12455 | 398
13 | 134.85 | 0.12323 | 408
14 | 144.85 | 0.12187 | 418
15 | 154.85 | 0.12048 | 428
16 | 164.85 | 0.11906 | 438
17 | 174.85 | 0.1176 | 448
18 | 184.85 | 0.1161 | 458
19 | 194.85 | 0.11458 | 468
20 | 204.85 | 0.11301 | 478
21 | 214.85 | 0.11142 | 488
22 | 224.85 | 0.10978 | 498
23 | 234.85 | 0.10812 | 508
24 | 244.85 | 0.10641 | 518
25 | 254.85 | 0.10468 | 528
26 | 264.85 | 0.10291 | 538
27 | 274.85 | 0.1011 | 548
28 | 284.85 | 0.099265 | 558
29 | 294.85 | 0.097391 | 568
30 | 304.85 | 0.095483 | 578
31 | 314.85 | 0.093541 | 588
32 | 324.85 | 0.091564 | 598
33 | 334.85 | 0.089553 | 608
34 | 344.85 | 0.087508 | 618
35 | 354.85 | 0.085428 | 628
36 | 364.85 | 0.083314 | 638
37 | 374.85 | 0.081166 | 648
38 | 384.85 | 0.078983 | 658
| 394.85 | 0.076767 | 668

## aire
Temperatura | Densidad
Viscosidad
dinámica | [6 empty] | dgo | 0.115
Viscosidad | [6 empty] | wind | 5
cinemática
ºC | kg/m3 | N.s/m2·10-5 | m2/s 10-5 | m/s
temp | densidad | visco dina | visco cinema | veloc. Sonido | visco dina | visco cinema | Re
-30 | 1.452 | 1.56 | 1.08 | 312 | 1.56e-05 | 1.08e-05 | 53240.7407
-20 | 1.394 | 1.61 | 1.16 | 319 | 1.61e-05 | 1.16e-05 | 49568.9655
-10 | 1.342 | 1.67 | 1.24 | 325 | 1.67e-05 | 1.24e-05 | 46370.9677
0 | 1.292 | 1.72 | 1.33 | 331 | 1.72e-05 | 1.33e-05 | 43233.0827
10 | 1.247 | 1.76 | 1.42 | 337 | 1.76e-05 | 1.42e-05 | 40492.9577
20 | 1.204 | 1.81 | 1.51 | 343 | 1.81e-05 | 1.51e-05 | 38079.4702
30 | 1.164 | 1.86 | 1.6 | 349 | 1.86e-05 | 1.6e-05 | 35937.5
40 | 1.127 | 1.91 | 1.69 | 355 | 1.91e-05 | 1.69e-05 | 34023.6686
50 | 1.092 | 1.95 | 1.79 | 360 | 1.95e-05 | 1.79e-05 | 32122.905
60 | 1.06 | 2 | 1.89 | 366 | 2e-05 | 1.89e-05 | 30423.2804
70 | 1.03 | 2.05 | 1.99 | 371 | 2.05e-05 | 1.99e-05 | 28894.4724
80 | 1 | 2.09 | 2.09 | 377 | 2.09e-05 | 2.09e-05 | 27511.9617
90 | 0.973 | 2.13 | 2.19 | 382 | 2.13e-05 | 2.19e-05 | 26255.7078
100 | 0.946 | 2.17 | 2.3 | 387 | 2.17e-05 | 2.3e-05 | 25000
200 | 0.746 | 2.57 | 3.45 | 436 | 2.57e-05 | 3.45e-05 | 16666.6667
300 | 0.616 | 2.93 | 4.75 | 480 | 2.93e-05 | 4.75e-05 | 12105.2632
=

## densidadVP1
T [K] | T [°C] | Densidad
288 | 14.85 | 1069.2876 | 20000000
298 | 24.85 | 1060.7089 | 20000000
308 | 34.85 | 1052.2125 | 20000000
318 | 44.85 | 1043.7868 | 20000000
328 | 54.85 | 1035.4202 | 20000000
338 | 64.85 | 1027.1011 | 20000000
348 | 74.85 | 1018.818 | 20000000
358 | 84.85 | 1010.5592 | 20000000
368 | 94.85 | 1002.3132 | 20000000
378 | 104.85 | 994.0684 | 20000000
388 | 114.85 | 985.8132 | 20000000
398 | 124.85 | 977.5361 | 20000000
408 | 134.85 | 969.2253 | 20000000
418 | 144.85 | 960.8694 | 20000000
428 | 154.85 | 952.4567 | 20000000
438 | 164.85 | 943.9758 | 20000000
448 | 174.85 | 935.4149 | 20000000
458 | 184.85 | 926.7624 | 20000000
468 | 194.85 | 918.007 | 20000000
478 | 204.85 | 909.1368 | 20000000
488 | 214.85 | 900.1403 | 20000000
498 | 224.85 | 891.0061 | 20000000
508 | 234.85 | 881.7223 | 20000000
518 | 244.85 | 872.2776 | 20000000
528 | 254.85 | 862.6602 | 20000000
538 | 264.85 | 852.8587 | 20000000
548 | 274.85 | 842.8614 | 20000000
558 | 284.85 | 832.6567 | 20000000
568 | 294.85 | 822.233 | 20000000
578 | 304.85 | 811.5788 | 20000000
588 | 314.85 | 800.6825 | 20000000
598 | 324.85 | 789.5325 | 20000000
608 | 334.85 | 778.1171 | 20000000
618 | 344.85 | 766.4249 | 20000000
628 | 354.85 | 754.4442 | 20000000
638 | 364.85 | 742.1635 | 20000000
648 | 374.85 | 729.5711 | 20000000
658 | 384.85 | 716.6554 | 20000000
668 | 394.85 | 703.405 | 20000000

## densidadS800
T [K] | T [°C] | Densidad
288 | 14.85 | 940.6915 | 20000000
298 | 24.85 | 931.6616 | 20000000
308 | 34.85 | 922.6912 | 20000000
318 | 44.85 | 913.7704 | 20000000
328 | 54.85 | 904.889 | 20000000
338 | 64.85 | 896.0371 | 20000000
348 | 74.85 | 887.2045 | 20000000
358 | 84.85 | 878.3813 | 20000000
368 | 94.85 | 869.5574 | 20000000
378 | 104.85 | 860.7227 | 20000000
388 | 114.85 | 851.8672 | 20000000
398 | 124.85 | 842.9809 | 20000000
408 | 134.85 | 834.0538 | 20000000
418 | 144.85 | 825.0757 | 20000000
428 | 154.85 | 816.0366 | 20000000
438 | 164.85 | 806.9265 | 20000000
448 | 174.85 | 797.7354 | 20000000
458 | 184.85 | 788.4532 | 20000000
468 | 194.85 | 779.0698 | 20000000
478 | 204.85 | 769.5752 | 20000000
488 | 214.85 | 759.9594 | 20000000
498 | 224.85 | 750.2123 | 20000000
508 | 234.85 | 740.3239 | 20000000
518 | 244.85 | 730.2842 | 20000000
528 | 254.85 | 720.083 | 20000000
538 | 264.85 | 709.7104 | 20000000
548 | 274.85 | 699.1562 | 20000000
558 | 284.85 | 688.4106 | 20000000
568 | 294.85 | 677.4633 | 20000000
578 | 304.85 | 666.3044 | 20000000
588 | 314.85 | 654.9239 | 20000000
598 | 324.85 | 643.3116 | 20000000
608 | 334.85 | 631.4575 | 20000000
618 | 344.85 | 619.3517 | 20000000
628 | 354.85 | 606.984 | 20000000
638 | 364.85 | 594.3444 | 20000000
648 | 374.85 | 581.4228 | 20000000
658 | 384.85 | 568.2093 | 20000000
668 | 394.85 | 554.6937 | 20000000

## densidadDowthermA)
T [K] | T [°C] | Densidad
288 | 14.85 | 1064.3326 | 20000000
298 | 24.85 | 1056.3793 | 20000000 | 1493 | -3.332 | 0.01248 | -2.968e-05 | 3.444e-08 | -1.622e-11
308 | 34.85 | 1048.4271 | 20000000
318 | 44.85 | 1040.4589 | 20000000
328 | 54.85 | 1032.46 | 20000000
338 | 64.85 | 1024.4178 | 20000000
348 | 74.85 | 1016.3214 | 20000000
358 | 84.85 | 1008.1617 | 20000000
368 | 94.85 | 999.9313 | 20000000
378 | 104.85 | 991.6237 | 20000000
388 | 114.85 | 983.2338 | 20000000
398 | 124.85 | 974.7572 | 20000000
408 | 134.85 | 966.1905 | 20000000
418 | 144.85 | 957.5305 | 20000000
428 | 154.85 | 948.7745 | 20000000
438 | 164.85 | 939.92 | 20000000
448 | 174.85 | 930.9642 | 20000000
458 | 184.85 | 921.9042 | 20000000
468 | 194.85 | 912.7367 | 20000000
478 | 204.85 | 903.4575 | 20000000
488 | 214.85 | 894.0619 | 20000000
498 | 224.85 | 884.5439 | 20000000
508 | 234.85 | 874.8964 | 20000000
518 | 244.85 | 865.1107 | 20000000
528 | 254.85 | 855.1768 | 20000000
538 | 264.85 | 845.0826 | 20000000
548 | 274.85 | 834.814 | 20000000
558 | 284.85 | 824.3549 | 20000000
568 | 294.85 | 813.6866 | 20000000
578 | 304.85 | 802.7878 | 20000000
588 | 314.85 | 791.6347 | 20000000
598 | 324.85 | 780.2001 | 20000000
608 | 334.85 | 768.4539 | 20000000
618 | 344.85 | 756.3625 | 20000000
628 | 354.85 | 743.8889 | 20000000
638 | 364.85 | 730.9921 | 20000000
648 | 374.85 | 717.6272 | 20000000
658 | 384.85 | 703.7454 | 20000000
668 | 394.85 | 689.2932 | 20000000