## IAM
| LS2 | LS3
0 | 1 | 1
10 | 0.98938 | 0.98947
20 | 0.9381 | 0.96926
30 | 0.84752 | 0.941
40 | 0.7199 | 0.89469
50 | 0.55826 | 0.80865
60 | 0.36636 | 0.64956
70 | 0.14852 | 0.37246
80 | -0.090448 | -0.079279

## H_T_VP1
T [K] | T [°C] | H [J] | P
286 | 12.85 | -253.4988 | 15000000 |  | 286.1583 | -5.8342e-05
296 | 22.85 | 15092.4631 | 15000000
306 | 32.85 | 30742.395 | 15000000 | vp1 | 286.1583
316 | 42.85 | 46690.7512 | 15000000 | s800 | 285.9818
326 | 52.85 | 62932.2364 | 15000000 | Dowtherm | 285.429
336 | 62.85 | 79461.8028 | 15000000 |  | 285.8564
346 | 72.85 | 96274.6462 | 15000000
356 | 82.85 | 113366.2027 | 15000000
366 | 92.85 | 130732.1438 | 15000000
376 | 102.85 | 148368.3717 | 15000000
386 | 112.85 | 166271.0133 | 15000000
396 | 122.85 | 184436.4135 | 15000000
406 | 132.85 | 202861.128 | 15000000
416 | 142.85 | 221541.9144 | 15000000
426 | 152.85 | 240475.7227 | 15000000
436 | 162.85 | 259659.6842 | 15000000
446 | 172.85 | 279091.0984 | 15000000
456 | 182.85 | 298767.4193 | 15000000
466 | 192.85 | 318686.2382 | 15000000
476 | 202.85 | 338845.2649 | 15000000
486 | 212.85 | 359242.3062 | 15000000
496 | 222.85 | 379875.2411 | 15000000
506 | 232.85 | 400741.9917 | 15000000
516 | 242.85 | 421840.4905 | 15000000
526 | 252.85 | 443168.6423 | 15000000
536 | 262.85 | 464724.2797 | 15000000
546 | 272.85 | 486505.112 | 15000000
556 | 282.85 | 508508.6652 | 15000000
566 | 292.85 | 530732.2121 | 15000000
576 | 302.85 | 553172.6905 | 15000000
586 | 312.85 | 575826.6065 | 15000000
596 | 322.85 | 598689.9209 | 15000000
606 | 332.85 | 621757.9143 | 15000000
616 | 342.85 | 645025.0267 | 15000000
626 | 352.85 | 668484.6654 | 15000000
636 | 362.85 | 692128.9754 | 15000000
646 | 372.85 | 715948.5617 | 15000000
656 | 382.85 | 739932.1535 | 15000000
666 | 392.85 | 764066.1944 | 15000000

## Cp_VP1
T [K] | T [°C] | Cp [J/kg K] | P | Prueba
288 | 14.85 | 1527.0982 | 15000000 | 1527.0991
298 | 24.85 | 1558.1453 | 15000000 | 1558.1462
308 | 34.85 | 1588.6872 | 15000000 | 1588.6882
318 | 44.85 | 1618.7529 | 15000000 | 1618.754
328 | 54.85 | 1648.3717 | 15000000 | 1648.3728
338 | 64.85 | 1677.5724 | 15000000 | 1677.5736
348 | 74.85 | 1706.3842 | 15000000 | 1706.3854
358 | 84.85 | 1734.8362 | 15000000 | 1734.8375
368 | 94.85 | 1762.9574 | 15000000 | 1762.9587
378 | 104.85 | 1790.7769 | 15000000 | 1790.7782
388 | 114.85 | 1818.3237 | 15000000 | 1818.3251
398 | 124.85 | 1845.6269 | 15000000 | 1845.6284
408 | 134.85 | 1872.7156 | 15000000 | 1872.7171
418 | 144.85 | 1899.6188 | 15000000 | 1899.6204
428 | 154.85 | 1926.3657 | 15000000 | 1926.3673
438 | 164.85 | 1952.9852 | 15000000 | 1952.9868
448 | 174.85 | 1979.5064 | 15000000 | 1979.5081
458 | 184.85 | 2005.9584 | 15000000 | 2005.9602
468 | 194.85 | 2032.3703 | 15000000 | 2032.3721
478 | 204.85 | 2058.7712 | 15000000 | 2058.773
488 | 214.85 | 2085.19 | 15000000 | 2085.1919
498 | 224.85 | 2111.6559 | 15000000 | 2111.6578
508 | 234.85 | 2138.1979 | 15000000 | 2138.1998
518 | 244.85 | 2164.8451 | 15000000 | 2164.8471
528 | 254.85 | 2191.6265 | 15000000 | 2191.6286
538 | 264.85 | 2218.5713 | 15000000 | 2218.5734
548 | 274.85 | 2245.7084 | 15000000 | 2245.7106
558 | 284.85 | 2273.067 | 15000000 | 2273.0692
568 | 294.85 | 2300.6762 | 15000000 | 2300.6784
578 | 304.85 | 2328.5649 | 15000000 | 2328.5671
588 | 314.85 | 2356.7622 | 15000000 | 2356.7645
598 | 324.85 | 2385.2973 | 15000000 | 2385.2996
608 | 334.85 | 2414.1991 | 15000000 | 2414.2015
618 | 344.85 | 2443.4967 | 15000000 | 2443.4992
628 | 354.85 | 2473.2193 | 15000000 | 2473.2218
638 | 364.85 | 2503.3959 | 15000000 | 2503.3984
648 | 374.85 | 2534.0554 | 15000000 | 2534.058
658 | 384.85 | 2565.2271 | 15000000 | 2565.2297
668 | 394.85 | 2596.9399 | 15000000 | 2596.9426

## mu_VP1
T [K] | T [°C] | Viscosidad Dinámica [Pa s] | P | Prueba
288 | 14.85 | 0.004717 | 15000000 | 0.0045758 | 680.5671 | 1.9403e-12
298 | 24.85 | 0.00369 | 15000000 | 0.003742
308 | 34.85 | 0.00295 | 15000000 | 0.0030564
318 | 44.85 | 0.002404 | 15000000 | 0.0024981
328 | 54.85 | 0.001992 | 15000000 | 0.0020481
338 | 64.85 | 0.001676 | 15000000 | 0.0016894
348 | 74.85 | 0.001428 | 15000000 | 0.0014068
358 | 84.85 | 0.001231 | 15000000 | 0.0011867
368 | 94.85 | 0.001073 | 15000000 | 0.0010172
378 | 104.85 | 0.000943 | 15000000 | 0.00088787
388 | 114.85 | 0.000837 | 15000000 | 0.00078985
398 | 124.85 | 0.000748 | 15000000 | 0.00071547
408 | 134.85 | 0.000673 | 15000000 | 0.00065835
418 | 144.85 | 0.000609 | 15000000 | 0.00061323
428 | 154.85 | 0.000555 | 15000000 | 0.0005759
438 | 164.85 | 0.000508 | 15000000 | 0.00054312
448 | 174.85 | 0.000468 | 15000000 | 0.0005125
458 | 184.85 | 0.000432 | 15000000 | 0.00048239
468 | 194.85 | 0.000401 | 15000000 | 0.00045184
478 | 204.85 | 0.000374 | 15000000 | 0.00042044
488 | 214.85 | 0.000349 | 15000000 | 0.00038829
498 | 224.85 | 0.000328 | 15000000 | 0.00035584
508 | 234.85 | 0.000308 | 15000000 | 0.00032384
518 | 244.85 | 0.000291 | 15000000 | 0.00029324
528 | 254.85 | 0.000275 | 15000000 | 0.00026507
538 | 264.85 | 0.000261 | 15000000 | 0.00024037
548 | 274.85 | 0.000248 | 15000000 | 0.00022009
558 | 284.85 | 0.000236 | 15000000 | 0.00020499
568 | 294.85 | 0.000225 | 15000000 | 0.00019553
578 | 304.85 | 0.000215 | 15000000 | 0.00019181
588 | 314.85 | 0.000206 | 15000000 | 0.00019346
598 | 324.85 | 0.000198 | 15000000 | 0.00019953
608 | 334.85 | 0.00019 | 15000000 | 0.00020841
618 | 344.85 | 0.000183 | 15000000 | 0.00021772
628 | 354.85 | 0.000176 | 15000000 | 0.00022425
638 | 364.85 | 0.00017 | 15000000 | 0.00022382
648 | 374.85 | 0.000164 | 15000000 | 0.00021121
658 | 384.85 | 0.000159 | 15000000 | 0.00018008
668 | 394.85 | 0.000154 | 15000000 | 0.00012284
658 |  | 0.000159 | 15000000 | 0.00018008
668 |  | 0.000154 | 15000000 | 0.00012284
680 |  |  |  | 7.017e-06
681 |  |  |  | -5.4611e-06
698 |  |  |  | -0.00030197
708 |  |  |  | -0.00056755
718 |  |  |  | -0.00091901
728 |  |  |  | -0.0013733
738 |  |  |  | -0.0019494
748 |  |  |  | -0.0026682
758 |  |  |  | -0.0035525
768 |  |  |  | -0.0046275
778 |  |  |  | -0.0059208
788 |  |  |  | -0.007462
798 |  |  |  | -0.0092835
808 |  |  |  | -0.01142
818 |  |  |  | -0.013909
828 |  |  |  | -0.016791
838 |  |  |  | -0.020109
848 |  |  |  | -0.023909
858 |  |  |  | -0.02824
868 |  |  |  | -0.033154
878 |  |  |  | -0.038707
888 |  |  |  | -0.044957
898 |  |  |  | -0.051968
908 |  |  |  | -0.059803
918 |  |  |  | -0.068533
928 |  |  |  | -0.078231
938 |  |  |  | -0.088973
948 |  |  |  | -0.10084
958 |  |  |  | -0.11392
968 |  |  |  | -0.12829
978 |  |  |  | -0.14406
988 |  |  |  | -0.16132
998 |  |  |  | -0.18017

## kt_VP1
T [K] | T [°C] | Conductividad Térmica [Jm / Ks] | P | Prueba
288 | 14.85 | 0.13677 | 15000000 | 0.13677
298 | 24.85 | 0.13583 | 15000000 | 0.13583
308 | 34.85 | 0.13486 | 15000000 | 0.13486
318 | 44.85 | 0.13386 | 15000000 | 0.13385
328 | 54.85 | 0.13281 | 15000000 | 0.13281
338 | 64.85 | 0.13174 | 15000000 | 0.13174
348 | 74.85 | 0.13062 | 15000000 | 0.13063
358 | 84.85 | 0.12948 | 15000000 | 0.12948
368 | 94.85 | 0.1283 | 15000000 | 0.1283
378 | 104.85 | 0.12708 | 15000000 | 0.12708
388 | 114.85 | 0.12583 | 15000000 | 0.12583
398 | 124.85 | 0.12455 | 15000000 | 0.12455 | #NAME?
408 | 134.85 | 0.12323 | 15000000 | 0.12323
418 | 144.85 | 0.12187 | 15000000 | 0.12187
428 | 154.85 | 0.12048 | 15000000 | 0.12048
438 | 164.85 | 0.11906 | 15000000 | 0.11906
448 | 174.85 | 0.1176 | 15000000 | 0.1176
458 | 184.85 | 0.1161 | 15000000 | 0.1161
468 | 194.85 | 0.11458 | 15000000 | 0.11458
478 | 204.85 | 0.11301 | 15000000 | 0.11301
488 | 214.85 | 0.11142 | 15000000 | 0.11142
498 | 224.85 | 0.10978 | 15000000 | 0.10978
508 | 234.85 | 0.10812 | 15000000 | 0.10812
518 | 244.85 | 0.10641 | 15000000 | 0.10641
528 | 254.85 | 0.10468 | 15000000 | 0.10468
538 | 264.85 | 0.10291 | 15000000 | 0.10291
548 | 274.85 | 0.1011 | 15000000 | 0.1011
558 | 284.85 | 0.099265 | 15000000 | 0.099265
568 | 294.85 | 0.097391 | 15000000 | 0.097391
578 | 304.85 | 0.095483 | 15000000 | 0.095483
588 | 314.85 | 0.093541 | 15000000 | 0.093541
598 | 324.85 | 0.091564 | 15000000 | 0.091564
608 | 334.85 | 0.089553 | 15000000 | 0.089553
618 | 344.85 | 0.087508 | 15000000 | 0.087508
628 | 354.85 | 0.085428 | 15000000 | 0.085428
638 | 364.85 | 0.083314 | 15000000 | 0.083314
648 | 374.85 | 0.081166 | 15000000 | 0.081166
658 | 384.85 | 0.078983 | 15000000 | 0.078983
668 | 394.85 | 0.076767 | 15000000 | 0.076767

## rho_VP1
T [K] | T [°C] | Densidad | P | Prueba
288 | 14.85 | 1069.2876 | 15000000 | 1069.283
298 | 24.85 | 1060.7089 | 15000000 | 1060.7042
308 | 34.85 | 1052.2125 | 15000000 | 1052.2077
318 | 44.85 | 1043.7868 | 15000000 | 1043.782
328 | 54.85 | 1035.4202 | 15000000 | 1035.4154
338 | 64.85 | 1027.1011 | 15000000 | 1027.0963
348 | 74.85 | 1018.818 | 15000000 | 1018.8131
358 | 84.85 | 1010.5592 | 15000000 | 1010.5543
368 | 94.85 | 1002.3132 | 15000000 | 1002.3083
378 | 104.85 | 994.0684 | 15000000 | 994.0634
388 | 114.85 | 985.8132 | 15000000 | 985.8082
398 | 124.85 | 977.5361 | 15000000 | 977.531 | #NAME?
408 | 134.85 | 969.2253 | 15000000 | 969.2202
418 | 144.85 | 960.8694 | 15000000 | 960.8643
428 | 154.85 | 952.4567 | 15000000 | 952.4516
438 | 164.85 | 943.9758 | 15000000 | 943.9706
448 | 174.85 | 935.4149 | 15000000 | 935.4096
458 | 184.85 | 926.7624 | 15000000 | 926.7572
468 | 194.85 | 918.007 | 15000000 | 918.0016
478 | 204.85 | 909.1368 | 15000000 | 909.1314
488 | 214.85 | 900.1403 | 15000000 | 900.135
498 | 224.85 | 891.0061 | 15000000 | 891.0006
508 | 234.85 | 881.7223 | 15000000 | 881.7169
518 | 244.85 | 872.2776 | 15000000 | 872.2721
528 | 254.85 | 862.6602 | 15000000 | 862.6547
538 | 264.85 | 852.8587 | 15000000 | 852.8531
548 | 274.85 | 842.8614 | 15000000 | 842.8557
558 | 284.85 | 832.6567 | 15000000 | 832.651
568 | 294.85 | 822.233 | 15000000 | 822.2273
578 | 304.85 | 811.5788 | 15000000 | 811.5731
588 | 314.85 | 800.6825 | 15000000 | 800.6767
598 | 324.85 | 789.5325 | 15000000 | 789.5267
608 | 334.85 | 778.1171 | 15000000 | 778.1113
618 | 344.85 | 766.4249 | 15000000 | 766.419
628 | 354.85 | 754.4442 | 15000000 | 754.4383
638 | 364.85 | 742.1635 | 15000000 | 742.1575
648 | 374.85 | 729.5711 | 15000000 | 729.5651
658 | 384.85 | 716.6554 | 15000000 | 716.6494
668 | 394.85 | 703.405 | 15000000 | 703.3989

## H_T_S800
T [K] | T [°C] | H [J] | P | Prueba | Prueba |  | y | temp | pressure
286 | 12.85 | -4.5895 | 15000000 | 28.8406 | 285.9871 | 0 | -4.5895 | 286 | 15000000 | 285.9818 | -0.000133
296 | 22.85 | 15991.7938 | 15000000 | 15990.8849 | 295.9986 | 1 | 15991.7938 | 296 | 15000000 | 12.8318
306 | 32.85 | 32151.0295 | 15000000 | 32132.8922 | 306.0052 | 2 | 32151.0295 | 306 | 15000000
316 | 42.85 | 48472.3134 | 15000000 | 48448.9959 | 316.0082 | 3 | 48472.3134 | 316 | 15000000
326 | 52.85 | 64954.7707 | 15000000 | 64934.1557 | 326.0085 | 4 | 64954.7707 | 326 | 15000000
336 | 62.85 | 81597.4505 | 15000000 | 81584.0721 | 336.0069 | 5 | 81597.4505 | 336 | 15000000
346 | 72.85 | 98399.3181 | 15000000 | 98395.1002 | 346.0042 | 6 | 98399.3181 | 346 | 15000000
356 | 82.85 | 115359.2478 | 15000000 | 115364.1647 | 356.001 | 7 | 115359.2478 | 356 | 15000000
366 | 92.85 | 132476.0139 | 15000000 | 132488.6733 | 365.9978 | 8 | 132476.0139 | 366 | 15000000
376 | 102.85 | 149748.2802 | 15000000 | 149766.432 | 375.9951 | 9 | 149748.2802 | 376 | 15000000
386 | 112.85 | 167174.5886 | 15000000 | 167195.5587 | 385.9932 | 10 | 167174.5886 | 386 | 15000000
396 | 122.85 | 184753.3461 | 15000000 | 184774.3976 | 395.9921 | 11 | 184753.3461 | 396 | 15000000
406 | 132.85 | 202482.8096 | 15000000 | 202501.4336 | 405.992 | 12 | 202482.8096 | 406 | 15000000
416 | 142.85 | 220361.0689 | 15000000 | 220375.2069 | 415.9928 | 13 | 220361.0689 | 416 | 15000000
426 | 152.85 | 238386.0267 | 15000000 | 238394.2267 | 425.9944 | 14 | 238386.0267 | 426 | 15000000
436 | 162.85 | 256555.3766 | 15000000 | 256556.8858 | 435.9967 | 15 | 256555.3766 | 436 | 15000000
446 | 172.85 | 274866.5767 | 15000000 | 274861.3751 | 445.9993 | 16 | 274866.5767 | 446 | 15000000
456 | 182.85 | 293316.8203 | 15000000 | 293305.5974 | 456.0021 | 17 | 293316.8203 | 456 | 15000000
466 | 192.85 | 311903.0011 | 15000000 | 311887.0823 | 466.0048 | 18 | 311903.0011 | 466 | 15000000
476 | 202.85 | 330621.6743 | 15000000 | 330602.8999 | 476.0069 | 19 | 330621.6743 | 476 | 15000000
486 | 212.85 | 349469.0098 | 15000000 | 349449.5757 | 486.0084 | 20 | 349469.0098 | 486 | 15000000
496 | 222.85 | 368440.7396 | 15000000 | 368423.0043 | 496.009 | 21 | 368440.7396 | 496 | 15000000
506 | 232.85 | 387532.0952 | 15000000 | 387518.3641 | 506.0086 | 22 | 387532.0952 | 506 | 15000000
516 | 242.85 | 406737.7355 | 15000000 | 406730.0315 | 516.007 | 23 | 406737.7355 | 516 | 15000000
526 | 252.85 | 426051.6616 | 15000000 | 426051.4951 | 526.0045 | 24 | 426051.6616 | 526 | 15000000
536 | 262.85 | 445467.1168 | 15000000 | 445475.2703 | 536.0013 | 25 | 445467.1168 | 536 | 15000000
546 | 272.85 | 464976.4692 | 15000000 | 464992.813 | 545.9975 | 26 | 464976.4692 | 546 | 15000000
556 | 282.85 | 484571.072 | 15000000 | 484594.4347 | 555.9938 | 27 | 484571.072 | 556 | 15000000
566 | 292.85 | 504241.0979 | 15000000 | 504269.216 | 565.9906 | 28 | 504241.0979 | 566 | 15000000
576 | 302.85 | 523975.3415 | 15000000 | 524004.9216 | 575.9887 | 29 | 523975.3415 | 576 | 15000000
586 | 312.85 | 543760.9821 | 15000000 | 543787.914 | 585.9884 | 30 | 543760.9821 | 586 | 15000000
596 | 322.85 | 563583.2988 | 15000000 | 563603.0682 | 595.9904 | 31 | 563583.2988 | 596 | 15000000
606 | 332.85 | 583425.3256 | 15000000 | 583433.6859 | 605.9949 | 32 | 583425.3256 | 606 | 15000000
616 | 342.85 | 603267.4318 | 15000000 | 603261.4097 | 616.0015 | 33 | 603267.4318 | 616 | 15000000
626 | 352.85 | 623086.8096 | 15000000 | 623066.1375 | 626.0093 | 34 | 623086.8096 | 626 | 15000000
636 | 362.85 | 642856.8439 | 15000000 | 642825.9367 | 636.0159 | 35 | 642856.8439 | 636 | 15000000
646 | 372.85 | 662546.3333 | 15000000 | 662516.9587 | 646.0174 | 36 | 662546.3333 | 646 | 15000000
656 | 382.85 | 682118.5205 | 15000000 | 682113.353 | 656.0075 | 37 | 682118.5205 | 656 | 15000000
666 | 392.85 | 701529.8768 | 15000000 | 701587.1814 | 665.9766 | 38 | 701529.8768 | 666 | 15000000

## Cp_S800
T [K] | T [°C] | Cp [J/kg K] | P | Prueba
288 | 14.85 | 1599.8684 | 15000000 | 1599.8666
298 | 24.85 | 1616.9336 | 15000000 | 1616.9318
308 | 34.85 | 1634.0015 | 15000000 | 1633.9997
318 | 44.85 | 1651.0718 | 15000000 | 1651.07
328 | 54.85 | 1668.1444 | 15000000 | 1668.1426
338 | 64.85 | 1685.2188 | 15000000 | 1685.2171
348 | 74.85 | 1702.295 | 15000000 | 1702.2933
358 | 84.85 | 1719.3726 | 15000000 | 1719.3709
368 | 94.85 | 1736.4514 | 15000000 | 1736.4497
378 | 104.85 | 1753.5312 | 15000000 | 1753.5295
388 | 114.85 | 1770.6117 | 15000000 | 1770.61
398 | 124.85 | 1787.6926 | 15000000 | 1787.6909
408 | 134.85 | 1804.7737 | 15000000 | 1804.7721
418 | 144.85 | 1821.8548 | 15000000 | 1821.8532
428 | 154.85 | 1838.9356 | 15000000 | 1838.934
438 | 164.85 | 1856.0159 | 15000000 | 1856.0143
448 | 174.85 | 1873.0953 | 15000000 | 1873.0937
458 | 184.85 | 1890.1737 | 15000000 | 1890.1722
468 | 194.85 | 1907.2509 | 15000000 | 1907.2493
478 | 204.85 | 1924.3265 | 15000000 | 1924.325
488 | 214.85 | 1941.4003 | 15000000 | 1941.3988
498 | 224.85 | 1958.4721 | 15000000 | 1958.4706
508 | 234.85 | 1975.5416 | 15000000 | 1975.5401
518 | 244.85 | 1992.6085 | 15000000 | 1992.6071
528 | 254.85 | 2009.6727 | 15000000 | 2009.6713
538 | 264.85 | 2026.7339 | 15000000 | 2026.7324
548 | 274.85 | 2043.7917 | 15000000 | 2043.7903
558 | 284.85 | 2060.8461 | 15000000 | 2060.8447
568 | 294.85 | 2077.8967 | 15000000 | 2077.8953
578 | 304.85 | 2094.9432 | 15000000 | 2094.9419
588 | 314.85 | 2111.9855 | 15000000 | 2111.9842
598 | 324.85 | 2129.0232 | 15000000 | 2129.0219
608 | 334.85 | 2146.0562 | 15000000 | 2146.0549
618 | 344.85 | 2163.0842 | 15000000 | 2163.0829
628 | 354.85 | 2180.1069 | 15000000 | 2180.1056
638 | 364.85 | 2197.124 | 15000000 | 2197.1228
648 | 374.85 | 2214.1355 | 15000000 | 2214.1343
658 | 384.85 | 2231.1409 | 15000000 | 2231.1397
668 | 394.85 | 2248.14 | 15000000 | 2248.1388

## mu_S800
T [K] | T [°C] | Viscosidad Dinámica [Pa s] | P | Prueba
288 | 14.85 | 0.011925 | 15000000 | 0.011751
298 | 24.85 | 0.009804 | 15000000 | 0.0098531
308 | 34.85 | 0.008133 | 15000000 | 0.0082583
318 | 44.85 | 0.006807 | 15000000 | 0.0069272
328 | 54.85 | 0.005745 | 15000000 | 0.0058235
338 | 64.85 | 0.004888 | 15000000 | 0.0049143
348 | 74.85 | 0.004191 | 15000000 | 0.0041701
358 | 84.85 | 0.00362 | 15000000 | 0.0035646
368 | 94.85 | 0.003149 | 15000000 | 0.0030744
378 | 104.85 | 0.002757 | 15000000 | 0.0026788
388 | 114.85 | 0.00243 | 15000000 | 0.0023597
398 | 124.85 | 0.002155 | 15000000 | 0.0021017
408 | 134.85 | 0.001921 | 15000000 | 0.0018915
418 | 144.85 | 0.001723 | 15000000 | 0.0017178
428 | 154.85 | 0.001552 | 15000000 | 0.0015716
438 | 164.85 | 0.001405 | 15000000 | 0.0014453
448 | 174.85 | 0.001277 | 15000000 | 0.0013333
458 | 184.85 | 0.001166 | 15000000 | 0.001231
468 | 194.85 | 0.001068 | 15000000 | 0.0011355
478 | 204.85 | 0.000982 | 15000000 | 0.0010448
488 | 214.85 | 0.000905 | 15000000 | 0.00095793
498 | 224.85 | 0.000837 | 15000000 | 0.00087459
508 | 234.85 | 0.000775 | 15000000 | 0.00079518
518 | 244.85 | 0.000719 | 15000000 | 0.00072053
528 | 254.85 | 0.000669 | 15000000 | 0.00065174
538 | 264.85 | 0.000623 | 15000000 | 0.00059
548 | 274.85 | 0.00058 | 15000000 | 0.00053648
558 | 284.85 | 0.000541 | 15000000 | 0.00049208
568 | 294.85 | 0.000505 | 15000000 | 0.00045734
578 | 304.85 | 0.000471 | 15000000 | 0.00043221
588 | 314.85 | 0.000439 | 15000000 | 0.00041594
598 | 324.85 | 0.000409 | 15000000 | 0.00040686
608 | 334.85 | 0.00038 | 15000000 | 0.00040224
618 | 344.85 | 0.000353 | 15000000 | 0.00039813
628 | 354.85 | 0.000328 | 15000000 | 0.00038916
638 | 364.85 | 0.000303 | 15000000 | 0.00036841
648 | 374.85 | 0.00028 | 15000000 | 0.00032721
658 | 384.85 | 0.000258 | 15000000 | 0.00025501
668 | 394.85 | 0.000236 | 15000000 | 0.00013916
658 |  | 0.000159 | 15000000 | 0.00025501
668 |  | 0.000154 | 15000000 | 0.00013916

## rho_S800
T [K] | T [°C] | Densidad | P | Prueba
288 | 14.85 | 940.6915 | 15000000 | 940.6866
298 | 24.85 | 931.6616 | 15000000 | 931.6567
308 | 34.85 | 922.6912 | 15000000 | 922.6863
318 | 44.85 | 913.7704 | 15000000 | 913.7654
328 | 54.85 | 904.889 | 15000000 | 904.884
338 | 64.85 | 896.0371 | 15000000 | 896.0321
348 | 74.85 | 887.2045 | 15000000 | 887.1995
358 | 84.85 | 878.3813 | 15000000 | 878.3763
368 | 94.85 | 869.5574 | 15000000 | 869.5523
378 | 104.85 | 860.7227 | 15000000 | 860.7176
388 | 114.85 | 851.8672 | 15000000 | 851.8622
398 | 124.85 | 842.9809 | 15000000 | 842.9758 | #NAME?
408 | 134.85 | 834.0538 | 15000000 | 834.0487
418 | 144.85 | 825.0757 | 15000000 | 825.0705
428 | 154.85 | 816.0366 | 15000000 | 816.0315
438 | 164.85 | 806.9265 | 15000000 | 806.9214
448 | 174.85 | 797.7354 | 15000000 | 797.7302
458 | 184.85 | 788.4532 | 15000000 | 788.448
468 | 194.85 | 779.0698 | 15000000 | 779.0646
478 | 204.85 | 769.5752 | 15000000 | 769.57
488 | 214.85 | 759.9594 | 15000000 | 759.9542
498 | 224.85 | 750.2123 | 15000000 | 750.2071
508 | 234.85 | 740.3239 | 15000000 | 740.3187
518 | 244.85 | 730.2842 | 15000000 | 730.2789
528 | 254.85 | 720.083 | 15000000 | 720.0778
538 | 264.85 | 709.7104 | 15000000 | 709.7051
548 | 274.85 | 699.1562 | 15000000 | 699.151
558 | 284.85 | 688.4106 | 15000000 | 688.4053
568 | 294.85 | 677.4633 | 15000000 | 677.458
578 | 304.85 | 666.3044 | 15000000 | 666.2992
588 | 314.85 | 654.9239 | 15000000 | 654.9186
598 | 324.85 | 643.3116 | 15000000 | 643.3063
608 | 334.85 | 631.4575 | 15000000 | 631.4523
618 | 344.85 | 619.3517 | 15000000 | 619.3464
628 | 354.85 | 606.984 | 15000000 | 606.9787
638 | 364.85 | 594.3444 | 15000000 | 594.3391
648 | 374.85 | 581.4228 | 15000000 | 581.4175
658 | 384.85 | 568.2093 | 15000000 | 568.204
668 | 394.85 | 554.6937 | 15000000 | 554.6885

## kt_S800
T [K] | T [°C] | Conductividad Térmica [Jm / Ks] | P | Prueba
288 | 14.85 | 0.13599 | 15000000 | 0.13599
298 | 24.85 | 0.1341 | 15000000 | 0.1341
308 | 34.85 | 0.13222 | 15000000 | 0.13222
318 | 44.85 | 0.13034 | 15000000 | 0.13034
328 | 54.85 | 0.12845 | 15000000 | 0.12845
338 | 64.85 | 0.12657 | 15000000 | 0.12657
348 | 74.85 | 0.12469 | 15000000 | 0.12469
358 | 84.85 | 0.12281 | 15000000 | 0.12281
368 | 94.85 | 0.12093 | 15000000 | 0.12093
378 | 104.85 | 0.11904 | 15000000 | 0.11905
388 | 114.85 | 0.11716 | 15000000 | 0.11717
398 | 124.85 | 0.11528 | 15000000 | 0.11528 | #NAME?
408 | 134.85 | 0.1134 | 15000000 | 0.1134
418 | 144.85 | 0.11152 | 15000000 | 0.11152
428 | 154.85 | 0.10964 | 15000000 | 0.10964
438 | 164.85 | 0.10776 | 15000000 | 0.10776
448 | 174.85 | 0.10588 | 15000000 | 0.10588
458 | 184.85 | 0.104 | 15000000 | 0.104
468 | 194.85 | 0.10212 | 15000000 | 0.10212
478 | 204.85 | 0.10024 | 15000000 | 0.10024
488 | 214.85 | 0.098361 | 15000000 | 0.098362
498 | 224.85 | 0.096481 | 15000000 | 0.096482
508 | 234.85 | 0.094601 | 15000000 | 0.094601
518 | 244.85 | 0.09272 | 15000000 | 0.092721
528 | 254.85 | 0.09084 | 15000000 | 0.090841
538 | 264.85 | 0.088959 | 15000000 | 0.08896
548 | 274.85 | 0.087079 | 15000000 | 0.087079
558 | 284.85 | 0.085198 | 15000000 | 0.085198
568 | 294.85 | 0.083317 | 15000000 | 0.083317
578 | 304.85 | 0.081435 | 15000000 | 0.081436
588 | 314.85 | 0.079554 | 15000000 | 0.079554
598 | 324.85 | 0.077672 | 15000000 | 0.077672
608 | 334.85 | 0.075789 | 15000000 | 0.07579
618 | 344.85 | 0.073907 | 15000000 | 0.073908
628 | 354.85 | 0.072024 | 15000000 | 0.072025
638 | 364.85 | 0.070141 | 15000000 | 0.070141
648 | 374.85 | 0.068257 | 15000000 | 0.068258
658 | 384.85 | 0.066373 | 15000000 | 0.066374
668 | 394.85 | 0.064488 | 15000000 | 0.064489

## H_T_DOWA
T [K] | T [°C] | H [J] | P | H[T] | T[H] |  |  |  | y | temp | pressure
286 | 12.85 | -4.5895 | 15000000 | 929.438 | 0 | 285.429 | -1.5463e-05 | 0 | -4.5895 | 286 | 15000000
296 | 22.85 | 15991.7938 | 15000000 | 17251.9098 | 295.9978 |  |  | 1 | 15991.7938 | 296 | 15000000
306 | 32.85 | 32151.0295 | 15000000 | 33679.4014 | 306.038 |  |  | 2 | 32151.0295 | 306 | 15000000
316 | 42.85 | 48472.3134 | 15000000 | 50237.7019 | 316.0521 |  |  | 3 | 48472.3134 | 316 | 15000000
326 | 52.85 | 64954.7707 | 15000000 | 66949.9967 | 326.0488 |  |  | 4 | 64954.7707 | 326 | 15000000
336 | 62.85 | 81597.4505 | 15000000 | 83837.0001 | 336.0353 |  |  | 5 | 81597.4505 | 336 | 15000000
346 | 72.85 | 98399.3181 | 15000000 | 100917.0886 | 346.017 |  |  | 6 | 98399.3181 | 346 | 15000000
356 | 82.85 | 115359.2478 | 15000000 | 118206.4333 | 355.9982 |  |  | 7 | 115359.2478 | 356 | 15000000
366 | 92.85 | 132476.0139 | 15000000 | 135719.1323 | 365.9817 |  |  | 8 | 132476.0139 | 366 | 15000000
376 | 102.85 | 149748.2802 | 15000000 | 153467.344 | 375.9695 |  |  | 9 | 149748.2802 | 376 | 15000000
386 | 112.85 | 167174.5886 | 15000000 | 171461.4195 | 385.9625 |  |  | 10 | 167174.5886 | 386 | 15000000
396 | 122.85 | 184753.3461 | 15000000 | 189710.0354 | 395.9608 |  |  | 11 | 184753.3461 | 396 | 15000000
406 | 132.85 | 202482.8096 | 15000000 | 208220.3263 | 405.9641 |  |  | 12 | 202482.8096 | 406 | 15000000
416 | 142.85 | 220361.0689 | 15000000 | 226998.018 | 415.9714 |  |  | 13 | 220361.0689 | 416 | 15000000
426 | 152.85 | 238386.0267 | 15000000 | 246047.5597 | 425.9816 |  |  | 14 | 238386.0267 | 426 | 15000000
436 | 162.85 | 256555.3766 | 15000000 | 265372.2571 | 435.9935 |  |  | 15 | 256555.3766 | 436 | 15000000
446 | 172.85 | 274866.5767 | 15000000 | 284974.4048 | 446.0056 |  |  | 16 | 274866.5767 | 446 | 15000000
456 | 182.85 | 293316.8203 | 15000000 | 304855.4194 | 456.0167 |  |  | 17 | 293316.8203 | 456 | 15000000
466 | 192.85 | 311903.0011 | 15000000 | 325015.9718 | 466.0257 |  |  | 18 | 311903.0011 | 466 | 15000000
476 | 202.85 | 330621.6743 | 15000000 | 345456.1204 | 476.0316 |  |  | 19 | 330621.6743 | 476 | 15000000
486 | 212.85 | 349469.0098 | 15000000 | 366175.4434 | 486.034 |  |  | 20 | 349469.0098 | 486 | 15000000
496 | 222.85 | 368440.7396 | 15000000 | 387173.1715 | 496.0326 |  |  | 21 | 368440.7396 | 496 | 15000000
506 | 232.85 | 387532.0952 | 15000000 | 408448.3211 | 506.0276 |  |  | 22 | 387532.0952 | 506 | 15000000
516 | 242.85 | 406737.7355 | 15000000 | 429999.8265 | 516.0194 |  |  | 23 | 406737.7355 | 516 | 15000000
526 | 252.85 | 426051.6616 | 15000000 | 451826.6729 | 526.009 |  |  | 24 | 426051.6616 | 526 | 15000000
536 | 262.85 | 445467.1168 | 15000000 | 473928.0291 | 535.9974 |  |  | 25 | 445467.1168 | 536 | 15000000
546 | 272.85 | 464976.4692 | 15000000 | 496303.3802 | 545.9861 |  |  | 26 | 464976.4692 | 546 | 15000000
556 | 282.85 | 484571.072 | 15000000 | 518952.6601 | 555.9764 |  |  | 27 | 484571.072 | 556 | 15000000
566 | 292.85 | 504241.0979 | 15000000 | 541876.3845 | 565.9698 |  |  | 28 | 504241.0979 | 566 | 15000000
576 | 302.85 | 523975.3415 | 15000000 | 565075.7838 | 575.9676 |  |  | 29 | 523975.3415 | 576 | 15000000
586 | 312.85 | 543760.9821 | 15000000 | 588552.9351 | 585.9706 |  |  | 30 | 543760.9821 | 586 | 15000000
596 | 322.85 | 563583.2988 | 15000000 | 612310.8956 | 595.9791 |  |  | 31 | 563583.2988 | 596 | 15000000
606 | 332.85 | 583425.3256 | 15000000 | 636353.8351 | 605.9926 |  |  | 32 | 583425.3256 | 606 | 15000000
616 | 342.85 | 603267.4318 | 15000000 | 660687.1688 | 616.0094 |  |  | 33 | 603267.4318 | 616 | 15000000
626 | 352.85 | 623086.8096 | 15000000 | 685317.6898 | 626.0263 |  |  | 34 | 623086.8096 | 626 | 15000000
636 | 362.85 | 642856.8439 | 15000000 | 710253.7018 | 636.0381 |  |  | 35 | 642856.8439 | 636 | 15000000
646 | 372.85 | 662546.3333 | 15000000 | 735505.1524 | 646.0372 |  |  | 36 | 662546.3333 | 646 | 15000000
656 | 382.85 | 682118.5205 | 15000000 | 761083.765 | 656.0131 |  |  | 37 | 682118.5205 | 656 | 15000000
666 | 392.85 | 701529.8768 | 15000000 | 787003.172 | 665.9517 |  |  | 38 | 701529.8768 | 666 | 15000000

## mu_DOWA
| T [°C] | Viscosidad Dinámica [Pa s] |  | T [K] |  | Viscosidad Dinámica [Pa s] | Viscosidad Dinámica [Pa s]
288 | 14.85 | 0.013736 | Los valores de la viscosidad dinámica obtenidos con los | 288.15 | 15 | 0.005 | 0.0050031
298 | 24.85 | 0.013082 | coeficientes del manual de Dowtherm A | 338.15 | 65 | 0.00158 | 0.0040194
308 | 34.85 | 0.012825 | parecen inconsistentes. Resulta creciente con T (!) | 378.15 | 105 | 0.00091 | 0.0032182
318 | 44.85 | 0.012851 |  | 428.15 | 155 | 0.00056 | 0.0025733
328 | 54.85 | 0.013077 |  | 478.15 | 205 | 0.00038 | 0.0020611
338 | 64.85 | 0.013443 |  | 528.15 | 255 | 0.00027 | 0.0016602
348 | 74.85 | 0.013904 |  | 578.15 | 305 | 0.0002 | 0.0013516
358 | 84.85 | 0.014433 |  | 628.15 | 355 | 0.00016 | 0.0011184
368 | 94.85 | 0.015008 |  | 678.15 | 405 | 0.00012 | 0.00094574
378 | 104.85 | 0.015619 |  | DATASHEET DE DOWTERM A |  |  | 0.00082055
388 | 114.85 | 0.016257 |  |  |  |  | 0.00073162
398 | 124.85 | 0.016919 |  |  |  |  | 0.00066941
408 | 134.85 | 0.017604 |  |  |  |  | 0.0006259
418 | 144.85 | 0.018309 |  |  |  |  | 0.00059453
428 | 154.85 | 0.019035 |  |  |  |  | 0.00057005
438 | 164.85 | 0.019782 |  |  |  |  | 0.00054842
448 | 174.85 | 0.020549 |  |  |  |  | 0.00052668
458 | 184.85 | 0.021336 |  |  |  |  | 0.00050284
468 | 194.85 | 0.022141 |  |  |  |  | 0.00047578
478 | 204.85 | 0.022965 |  |  |  |  | 0.00044512
488 | 214.85 | 0.023808 |  |  |  |  | 0.00041108
498 | 224.85 | 0.024669 |  |  |  |  | 0.00037443
508 | 234.85 | 0.02555 |  |  |  |  | 0.00033629
518 | 244.85 | 0.026453 |  |  |  |  | 0.00029809
528 | 254.85 | 0.02738 |  |  |  |  | 0.00026142
538 | 264.85 | 0.028334 |  |  |  |  | 0.0002279
548 | 274.85 | 0.029321 |  |  |  |  | 0.00019908
558 | 284.85 | 0.030345 |  |  |  |  | 0.00017635
568 | 294.85 | 0.031413 |  |  |  |  | 0.00016077
578 | 304.85 | 0.032531 |  |  |  |  | 0.000153
588 | 314.85 | 0.033706 |  |  |  |  | 0.00015317
598 | 324.85 | 0.034945 |  |  |  |  | 0.00016074
608 | 334.85 | 0.036257 |  |  |  |  | 0.00017442
618 | 344.85 | 0.03765 |  |  |  |  | 0.00019206
628 | 354.85 | 0.039131 |  |  |  |  | 0.00021048
638 | 364.85 | 0.04071 |  |  |  |  | 0.0002254
648 | 374.85 | 0.042398 |  |  |  |  | 0.00023133
658 | 384.85 | 0.044206 |  |  |  |  | 0.00022141
668 | 394.85 | 0.04615 |  |  |  |  | 0.00018735
658 |  | 0.044206 |  |  |  |  | 0.00022141
668 |  | 0.04615 |  |  |  |  | 0.00018735

## CpDowthermA
T [K] | T [°C] | Densidad
288 | 14.85 | 1550.8458 | 20000000
298 | 24.85 | 1580.9688 | 20000000 | -2364 | 39.46 | -0.1703 | 0.0003904 | -4.422e-07 | 1.979e-10
308 | 34.85 | 1610.1837 | 20000000
318 | 44.85 | 1638.7077 | 20000000
328 | 54.85 | 1666.7249 | 20000000 | -2364 | 39.46 | -0.1703 | 0.0003904 | -4.422e-07 | 1.979e-10
338 | 64.85 | 1694.3889 | 20000000
348 | 74.85 | 1721.8251 | 20000000
358 | 84.85 | 1749.1329 | 20000000
368 | 94.85 | 1776.3882 | 20000000
378 | 104.85 | 1803.646 | 20000000
388 | 114.85 | 1830.9425 | 20000000
398 | 124.85 | 1858.2973 | 20000000
408 | 134.85 | 1885.7163 | 20000000
418 | 144.85 | 1913.1937 | 20000000
428 | 154.85 | 1940.7144 | 20000000
438 | 164.85 | 1968.2564 | 20000000
448 | 174.85 | 1995.7935 | 20000000
458 | 184.85 | 2023.2971 | 20000000
468 | 194.85 | 2050.7389 | 20000000
478 | 204.85 | 2078.0933 | 20000000
488 | 214.85 | 2105.3397 | 20000000
498 | 224.85 | 2132.465 | 20000000
508 | 234.85 | 2159.4656 | 20000000
518 | 244.85 | 2186.3503 | 20000000
528 | 254.85 | 2213.1422 | 20000000
538 | 264.85 | 2239.8814 | 20000000
548 | 274.85 | 2266.6273 | 20000000
558 | 284.85 | 2293.4609 | 20000000
568 | 294.85 | 2320.4871 | 20000000
578 | 304.85 | 2347.8374 | 20000000
588 | 314.85 | 2375.6719 | 20000000
598 | 324.85 | 2404.1818 | 20000000
608 | 334.85 | 2433.592 | 20000000
618 | 344.85 | 2464.163 | 20000000
628 | 354.85 | 2496.1939 | 20000000
638 | 364.85 | 2530.0243 | 20000000
648 | 374.85 | 2566.0366 | 20000000
658 | 384.85 | 2604.6588 | 20000000
668 | 394.85 | 2646.3668 | 20000000

## Cp
T [°C] | T [K] | CP syltherm800 | d | k | v
-40 | 233.15 | 1.506 | 990.61 | 0.1463 | 51.05
0 | 273.15 | 1.574 | 953.16 | 0.1388 | 15.33 | 673.15 | 3.3489
40 | 313.15 | 1.643 | 917.07 | 0.1312 | 7
80 | 353.15 | 1.711 | 881.68 | 0.1237 | 3.86
120 | 393.15 | 1.779 | 846.35 | 0.1162 | 2.36
160 | 433.15 | 1.847 | 810.45 | 0.1087 | 1.54
200 | 473.15 | 1.916 | 773.33 | 0.1012 | 1.05
240 | 513.15 | 1.984 | 734.35 | 0.0936 | 0.74
280 | 553.15 | 2.052 | 692.87 | 0.0861 | 0.54
320 | 593.15 | 2.121 | 648.24 | 0.0786 | 0.41
360 | 633.15 | 2.189 | 599.83 | 0.0711 | 0.31
400 | 673.15 | 2.257 | 547 | 0.0635 | 0.26
T [°C] | T [K] | Cp Dowtherm A
15 | 288.15 | 1.556
400 | 673.15 | 2.702
15 | 288.15 | 1.558
65 | 338.15 | 1.701
105 | 378.15 | 1.814
155 | 428.15 | 1.954
205 | 478.15 | 2.093
255 | 528.15 | 2.231
305 | 578.15 | 2.373
355 | 628.15 | 2.527
405 | 678.15 | 2.725
1108.492 | 1.7065 | -8.153e-17
T [°C] | T [K] | P [Pa] | Cp Therminol VP-1
14.85 | 288 | 1500000 | 1599.964
24.85 | 298 | 1500000 | 1617.029
34.85 | 308 | 1500000 | 1634.094
44.85 | 318 | 1500000 | 1651.159
54.85 | 328 | 1500000 | 1668.224
64.85 | 338 | 1500000 | 1685.289
74.85 | 348 | 1500000 | 1702.354
84.85 | 358 | 1500000 | 1719.419
94.85 | 368 | 1500000 | 1736.484
104.85 | 378 | 1500000 | 1753.549
114.85 | 388 | 1500000 | 1770.614
124.85 | 398 | 1500000 | 1787.679
134.85 | 408 | 1500000 | 1804.744
144.85 | 418 | 1500000 | 1821.809
154.85 | 428 | 1500000 | 1838.874
164.85 | 438 | 1500000 | 1855.939
174.85 | 448 | 1500000 | 1873.004
184.85 | 458 | 1500000 | 1890.069
194.85 | 468 | 1500000 | 1907.134
204.85 | 478 | 1500000 | 1924.199
214.85 | 488 | 1500000 | 1941.264
224.85 | 498 | 1500000 | 1958.329
234.85 | 508 | 1500000 | 1975.394
244.85 | 518 | 1500000 | 1992.459
254.85 | 528 | 1500000 | 2009.524
264.85 | 538 | 1500000 | 2026.589
274.85 | 548 | 1500000 | 2043.654
284.85 | 558 | 1500000 | 2060.719
294.85 | 568 | 1500000 | 2077.784
304.85 | 578 | 1500000 | 2094.849
314.85 | 588 | 1500000 | 2111.914
324.85 | 598 | 1500000 | 2128.979
334.85 | 608 | 1500000 | 2146.044
344.85 | 618 | 1500000 | 2163.109
354.85 | 628 | 1500000 | 2180.174
364.85 | 638 | 1500000 | 2197.239
374.85 | 648 | 1500000 | 2214.304
384.85 | 658 | 1500000 | 2231.369
394.85 | 668 | 1500000 | 2248.434

## visco_DowtherA
T [°C] | Viscosidad Dinámica | T [K] | @20000000 Pa | 5.135 | -0.08395 | 0.0005971 | -2.409e-06 | 6.029e-09 | -9.579e-12 | 9.433e-15 | -5.264e-18 | 1.275e-21
14.85 | 0.013736 | 288 |  | a | b | c | d | e | f | g | h | i
24.85 | 0.013082 | 298
34.85 | 0.012825 | 308
44.85 | 0.012851 | 318
54.85 | 0.013077 | 328
64.85 | 0.013443 | 338
74.85 | 0.013904 | 348
84.85 | 0.014433 | 358
94.85 | 0.015008 | 368
104.85 | 0.015619 | 378
114.85 | 0.016257 | 388
124.85 | 0.016919 | 398
134.85 | 0.017604 | 408
144.85 | 0.018309 | 418
154.85 | 0.019035 | 428
164.85 | 0.019782 | 438
174.85 | 0.020549 | 448
184.85 | 0.021336 | 458
194.85 | 0.022141 | 468
204.85 | 0.022965 | 478
214.85 | 0.023808 | 488
224.85 | 0.024669 | 498
234.85 | 0.02555 | 508
244.85 | 0.026453 | 518
254.85 | 0.02738 | 528
264.85 | 0.028334 | 538
274.85 | 0.029321 | 548
284.85 | 0.030345 | 558
294.85 | 0.031413 | 568
304.85 | 0.032531 | 578
314.85 | 0.033706 | 588
324.85 | 0.034945 | 598
334.85 | 0.036257 | 608
344.85 | 0.03765 | 618
354.85 | 0.039131 | 628
364.85 | 0.04071 | 638
374.85 | 0.042398 | 648
384.85 | 0.044206 | 658
394.85 | 0.04615 | 668
384.85 | 0.044206 | 658
394.85 | 0.04615 | 668

## aire
Temperatura |  | Densidad
Viscosidad
dinámica | [7 empty] | dgo | 0.115
Viscosidad | [7 empty] | wind | 5
cinemática
ºC | K | kg/m3 | N.s/m2·10-5 | m2/s 10-5 | m/s
temp | temp | densidad | visco dina | visco cinema | veloc. Sonido | visco dina | visco cinema | Re
-30 | 243.15 | 1.452 | 1.56 | 1.08 | 312 | 1.56e-05 | 1.08e-05 | 53240.7407 | 1.4737e-05 | 0.73286
-20 | 253.15 | 1.394 | 1.61 | 1.16 | 319 | 1.61e-05 | 1.16e-05 | 49568.9655 | 1.5574e-05 | 0.74481
-10 | 263.15 | 1.342 | 1.67 | 1.24 | 325 | 1.67e-05 | 1.24e-05 | 46370.9677 | 1.643e-05 | 0.75474
0 | 273.15 | 1.292 | 1.72 | 1.33 | 331 | 1.72e-05 | 1.33e-05 | 43233.0827 | 1.7302e-05 | 0.7687
10 | 283.15 | 1.247 | 1.76 | 1.42 | 337 | 1.76e-05 | 1.42e-05 | 40492.9577 | 1.8192e-05 | 0.78058
20 | 293.15 | 1.204 | 1.81 | 1.51 | 343 | 1.81e-05 | 1.51e-05 | 38079.4702 | 1.9099e-05 | 0.79063
30 | 303.15 | 1.164 | 1.86 | 1.6 | 349 | 1.86e-05 | 1.6e-05 | 35937.5 | 2.0023e-05 | 0.79907
40 | 313.15 | 1.127 | 1.91 | 1.69 | 355 | 1.91e-05 | 1.69e-05 | 34023.6686 | 2.0965e-05 | 0.80611
50 | 323.15 | 1.092 | 1.95 | 1.79 | 360 | 1.95e-05 | 1.79e-05 | 32122.905 | 2.1924e-05 | 0.81645
60 | 333.15 | 1.06 | 2 | 1.89 | 366 | 2e-05 | 1.89e-05 | 30423.2804 | 2.2901e-05 | 0.8253
70 | 343.15 | 1.03 | 2.05 | 1.99 | 371 | 2.05e-05 | 1.99e-05 | 28894.4724 | 2.3895e-05 | 0.83283
80 | 353.15 | 1 | 2.09 | 2.09 | 377 | 2.09e-05 | 2.09e-05 | 27511.9617 | 2.4906e-05 | 0.83916
90 | 363.15 | 0.973 | 2.13 | 2.19 | 382 | 2.13e-05 | 2.19e-05 | 26255.7078 | 2.5934e-05 | 0.84444
100 | 373.15 | 0.946 | 2.17 | 2.3 | 387 | 2.17e-05 | 2.3e-05 | 25000 | 2.698e-05 | 0.85247
200 | 473.15 | 0.746 | 2.57 | 3.45 | 436 | 2.57e-05 | 3.45e-05 | 16666.6667 | 3.8395e-05 | 0.89857
300 | 573.15 | 0.616 | 2.93 | 4.75 | 480 | 2.93e-05 | 4.75e-05 | 12105.2632 | 5.1545e-05 | 0.92153
=

## densidadDowthermA)
T [K] | T [°C] | Densidad
288 | 14.85 | 1064.3326 | 20000000
298 | 24.85 | 1056.3793 | 20000000 | 1493 | -3.332 | 0.01248 | -2.968e-05 | 3.444e-08 | -1.622e-11
308 | 34.85 | 1048.4271 | 20000000
318 | 44.85 | 1040.4589 | 20000000
328 | 54.85 | 1032.46 | 20000000
338 | 64.85 | 1024.4178 | 20000000
348 | 74.85 | 1016.3214 | 20000000
358 | 84.85 | 1008.1617 | 20000000
368 | 94.85 | 999.9313 | 20000000
378 | 104.85 | 991.6237 | 20000000
388 | 114.85 | 983.2338 | 20000000
398 | 124.85 | 974.7572 | 20000000
408 | 134.85 | 966.1905 | 20000000
418 | 144.85 | 957.5305 | 20000000
428 | 154.85 | 948.7745 | 20000000
438 | 164.85 | 939.92 | 20000000
448 | 174.85 | 930.9642 | 20000000
458 | 184.85 | 921.9042 | 20000000
468 | 194.85 | 912.7367 | 20000000
478 | 204.85 | 903.4575 | 20000000
488 | 214.85 | 894.0619 | 20000000
498 | 224.85 | 884.5439 | 20000000
508 | 234.85 | 874.8964 | 20000000
518 | 244.85 | 865.1107 | 20000000
528 | 254.85 | 855.1768 | 20000000
538 | 264.85 | 845.0826 | 20000000
548 | 274.85 | 834.814 | 20000000
558 | 284.85 | 824.3549 | 20000000
568 | 294.85 | 813.6866 | 20000000
578 | 304.85 | 802.7878 | 20000000
588 | 314.85 | 791.6347 | 20000000
598 | 324.85 | 780.2001 | 20000000
608 | 334.85 | 768.4539 | 20000000
618 | 344.85 | 756.3625 | 20000000
628 | 354.85 | 743.8889 | 20000000
638 | 364.85 | 730.9921 | 20000000
648 | 374.85 | 717.6272 | 20000000
658 | 384.85 | 703.7454 | 20000000
668 | 394.85 | 689.2932 | 20000000